## Reštovo
TROŠKOVNIK
NARUČITELJ: |  | OPĆINA KAMANJE
PREDMET NABAVE: |  | Modernizacija nerazvrstane ceste u naselju Reštovo
NAZIV I SJEDIŠTE PONUDITELJA:
OIB PONUDITELJA:
Ime, prezime i funkcija ovlaštene osobe:
| Dužina dionice | 75 m
| Širina asfalta | 2,5 m
| Bankina | 0,50 m
1. | Iskolčenje trase
| Ovom stavkom obuhvatiti iskolčenje površine predviđene za izgradnju prometnice. Obračun po m iskolčene površine. | m | 75 |  | 0
2. | Rezanje asfalta
| Stavkom obuhvatiti strojno rezanje postojećeg asfaltnog kolnika na mjestima spoja starog i novog asfalta. U jediničnu cijenu stavke uključiti utovar i odvoz starog asfalta na deponiju koju osigurava izvoditelj radova. Obračun po m odrezanog asfaltnog kolnika. | m | 3 |  | 0
3. | Iskop u materijalu Cktg.
| Pod ovom stavkom podrazumijevamo iskop zemljanog materijala kolničke konstrukcije. Rad se obavlja strojno. U jediničnu cijenu uključen je iskop i odvoz materijala na deponiju koju osigurava izvoditelj radova. Obračun po m3 iskopanog materijala u sraslom stanju. | m3 | 70 |  | 0
4. | Iskop u materijalu Aktg.
| Pod ovom stavkom podrazumijevamo iskop kamenog materijala u kolničkoj konstrukciji. Rad se obavlja strojno. U jediničnu cijenu uključen je iskop i odvoz materijala na deponiju koju osigurava izvoditelj radova. Obračun po m3 iskopanog materijala u sraslom stanju. | m3 | 40 |  | 0
5. | Tampon
| Izrada tampona obuhvaća nasipavanje nosivog sloja tampona od mehanički sabijenog zrnatog kamenog materijala u sloju debljine 40 cm. Za izradu nosivog sloja upotrijebiti drobljeni kameni materijal granulacije 0-60 mm. Završni nosivi sloj mora zadovoljiti nosivost Ms ≥ 80 MN/m2 i zbijenost Sz=100%. U jediničnu cijenu uključiti dobavu, prijevoz, ugradnju i valjanje . Obračun po m3 ugrađenog materijala u sabijenom stanju. | m3 | 105 |  | 0
6. | Asfalt - habajući sloj
| Izrada habajućeg asfaltnog sloja. Proizvodnja, prijevoz i ugradnja asfalta AC 16 surf 50/70. Debljina asfaltnog sloja je 6 cm u uvaljanom stanju. Ovom stavkom uključiti proširenja u zavoju i križanje. Obračun po m2 ugrađenog asfaltnog sloja u uvaljanom stanju. | m2 | 200 |  | 0
7. | Bankina
| Izrada bankine od mješovito zemljano kamenog materijala granulacije 0-30 mm, širine 0,5 m, u debljini sloja asfalta u uvaljanom stanju. U jediničnu cijenu uključiti dobavu, prijevoz, ugradnju i valjanje. Obračun po m´ izgrađene bankine. | m1 | 160 |  | 0
| UKUPNO : |  |  |  | 0
REKAPITULACIJA
1. | Iskolčenje trase |  |  | 0
2. | Rezanje asfalta |  |  | 0
3. | Iskop u materijalu Cktg. |  |  | 0
4. | Iskop u materijalu Aktg. |  |  | 0
5. | Tampon |  |  | 0
6. | Asfalt - habajući sloj |  |  | 0
7. | Bankina |  |  | 0
| UKUPNO : |  |  | 0
| PDV : |  |  | 0
| SVEUKUPNO : |  |  | 0