## Sheet1
TROŠKOVNIK - NABAVA i UGRADNJA OPREME U SKLOPU PROJEKTA PAMETNA OPĆINA KAMANJE
PONUDITELJ:
Prije početka radova Izvođač radova dužan je proučiti posebne uvjete građenja tijela državne uprave, pravnih osoba s javnim ovlastima i komunalnih poduzeća, te postupiti u skladu s istim
U cijenu stavke radova potrebno je ukalkulirati sav spojni, montažni, pridržni i ostali potreban materijal i pribor za funkcioniranje pojedine stavke
BR. | OPIS STAVKE | Mjera | količina | jed. cijena bez PDV-a (kn) | IZNOS (kn)
1.1. | Nabava, prijevoz, montaža i puštanje u rad opreme za povezivanje kamera (5 komada)
| LTE router RUT955 proizvođača Teltonika ili jednakovrijedan, 4G (LTE) – Cat 4 do 150 Mbps, 3G – do 42 Mbps. Do dvije SIM kartice. 3 x LAN ulaza, 10/100 Mbps, u skladu sa IEEE 802.3, IEEE 802.3u standardima. Temperatura rada od -40 °C do 75 °C. | kom | 5 |  | 0
| LTE MIMO antena: TRANS-DATA LTE KPZ 8/8. Vanjska, usmjerena, panel antena. MIMO 2x2. Frekvencijski pojas: 698-960 MHz, 1710-2700 MHz. Dobitak: 6-7 dBi (698-960 MHz), 8 dBi (1710-2700 MHz). 5 m kabela sa SMA priključnicom. Kučište napravljeno od ABS plastike otporne na UV i atmosferske faktore. | kom | 5 |  | 0
| Sitni materijal (komplet). UTP kabel, RJ45 priključnice, vezice i ostali sitni materijal prema potrebi. | kom | 5 |  | 0
| Setiranje opreme, svih potrebnih postavki LTE routera potrebnih za prijenos podataka i daljinski pristup kameri. | kom | 5 |  | 0
| Montaža opreme i puštanje u rad. | kom | 1 |  | 0
1.2. | IoT koncentrator za uspostavu bežične mreže za prikupljanje podataka LoRaWAN uređaja sa sljedećim tehničkim karakteristikama | kom | 1 |  | 0
Komunikacija: Ethernet 10/100 Base-T, Wi-FI 2,4GHz (interna antena), WPS tipka
Napajanje: AC 230V
49 LoRa demodulatora na 9 frekvencijskih kanala
LoRa antena s dobitkom 2-3dBi (omni usmjerena antena)
Rx i Tx u frekvencijskom pordučju 863-873MHz (EU područje)
Osjetljivost LoRa prijamnika do -141dBm
Tx izlazna snaga od 0dBm do 28dBm
Maksimalne dimenzije uređaja 160x90x40mm bez ispravljača
Težina IoT koncentratora manja od 500g
Konektori na kućištu: RJ45 (ethernet 10/100), SMA for LoRa antena, USB Type A, priključak za napajanje
Radno temperaturno područje od -20°C do +55°C
Vlažnost od 5% do 95%
Zaštita kućišta IP31
U kompletu je potrebno osigurati ispravljač AC230V / DC12V
Za povezivanje IoT koncentratora naručitelj će osigurati prostor za smještaj, el. energiju za napajanje i izlaz za Internet
1.3. | Mrežna kamera pogleda 360° sljedećih karakteristika | kom | 5 |  | 0
Kamera mora imati senzor 1/1.7” progressive scan RGB CMOS rezolucije 12 MP (4000x3000)
Kamera mora imati objektiv 1.3 mm, F2.2, sa horizontalnim vidljivim kutom od 181° i vertikalnim vidljivim kutom 181°
Kamera mora imati višestruki video tok (stream) u H.264 i MJPEG kompresiji
Kamera mora imati pogled 360° i rotaciju objektiva 180°
Kamera mora imati HDMI izlaz
Kamera mora podržavati sljedeće načine rada i rezolucije (u pikselima): -Pregled: 2992x2992 do 160x160 -Panorama: 3584x1344 do 192x72 -Dvostruka panorama: 3584x2688 do 256x144 -Quad view: 3584x2688 do 256x144 -Panorama korner lijevo/desno: 3200x1600 do 192x72 -Dvostruka panorama korner: 2880x2880 do 320x240 -Koridor: 2560x1920 do 256x144
Kamera mora imati ugrađen infracrveni reflektor valne duljine 850nm i jačine osvijetljenja do 15m
Kamera mora podržavati rad u temperaturnom opsegu od -40 °C do 50 °C
Kamera mora podržavati napajanje Power over Ethernet (PoE) IEEE 802.3af/802.3at Type 1 Class 3 i maksimalnu potrošnju do 12.95 W
Kamera mora imati otvoreno API sučelje za moguću instalaciju licenci
Kamera mora imati stupanj zaštite IP66, stupanj zaštite od korozije NEMA 4X-rated i stupanj zaštite od vandalizma IK10
Kućište kamere mora podržavati rad u temperaturnom opsegu od -40 °C do 50 °C
1.4. | Baterijsko napajanje sa pametnim punjačem | kom | 5 |  | 0
Ormarić sa baterijskim napajanjem u kojemu se nalazi sljedeća oprema:
Dimenzije 500x400x260mm, mora sadržavati montažnu ploču, DIN šinu i set za montažu na rasvjetni stup
2 baterije 12V/18Ah sa punjačem 230VAC/24VDC, 6A x 28,8V
2 automatska osigurača 10A i servisna šuko utičnica 230VAC sve motirano na DIN šinu
industrijski PoE injektor, bandwith 10/100/1000T, snaga 30W, temperaturni opseg rada -40°C - +75°C, ulazni napon 12-48VDC, izlazni napon 56VDC PoE+
10 kom rednih stezaljki, 4 kom uvodnice
1.5. | Pametna LED svijetiljka LoRa WAN sa pripremom za kameru | kom | 5 |  | 0
Maksimalna snaga svijetiljke: 80W
Minimalni ukupni izlazni svjetlostni tok svijetiljke: 11521 lm
Kućište pripremljeno za ugradnju kamere
Kućište i nasadnik svjetiljke izrađeni od tlačno lijevanog aluminija s antikorozivnim premazom.
Konstrukcijski je gornja površina svjetiljke izvedena na način da su u tijelo svjetiljke integrirana rashladna rebra duž cijelog kućišta svjetiljke čime se osigurava bolje pasivno hlađenje (prirodnom konvekcijom zraka) LED modula i LED drivera.
Pokrov svjetiljke od ravnog kaljenog stakla minimalne debljine 4 mm. Brtvljenje kućišta svjetiljke putem silikonske brtve, svi aplicirani vijci, podloške i matice od nehrđajućeg čelika.
LED diode i/ili LED moduli u čvrstom i direktnom kontaktu s vanjskim dijelom kućišta. Nije dozvoljeno mehaničko pričvršćenje LED dioda i/ili LED modula putem termovodljive paste, termovodljivog ljepila, termovodljive trake ili nekog drugog materijala koji podrazumijeva da su LED diode i/ili LED moduli zalijepljeni (pričvršćeni) na kućište, za čiju bi zamijenu trebalo koristiti alat.
Prihvat svjetiljke (nasadnik) za mogućnost montaže direktno na stup i konzolu promjera Ø76 mm. Nasadnik mora biti sastavni dio svjetiljke, adapteri nisu dopušteni.
Modularna konstrukcija svjetiljke koja ima mogućnost višestrukog otvaranja kućišta (bez upotrebe alata) za potrebe servisa na stupu ili konzoli.
Mogućnost zasebne zamjene: LED modula, odvodnika prenapona, LED drivera.
Prekid napajanja u slučaju otvaranja ili servisiranja svjetiljke. U svjetiljci treba bit ugrađena rastavna sklopka koja dovodi svjetiljku u beznaponsko stanje prilikom otvaranja kućišta.
Programabilni driver svjetiljke - mora omogućiti jednostavno programiranje režima rada svjetiljke. Mogućnost programskog podešavanja bežičnim (bez obzira na protokol / način programiranja npr. NFC, BT, WiFi, indukcijski, itd.) programatorom bez potrebnog vlastitog napajanja svjetiljke.
Mogučnost automatske regulacija nivoa svjetlosnog toka na 5 razina prema zahtjevu naručitelja.
Svjetiljka mora imati SR driver i standardan zhaga 18 konektor koji omogučava nadgradnju svjetiljke s modulom za bežičnu komunikaciju.
Masa svjetiljke ≤ 10 kg.
Stupanj zaštite od prodora prašine i vode: min. IP66
Stupanj zaštite od mehaničkog udara: min. IK 09
Korelirana temperatura nijanse bijelog svjetla (CCT): 3000 K±5%
CRI indeks – indeks uzvrata boje minimalno 70,
ULOR: 0%,
Životni vijek LED modula: minimalno 100.000 h uz održavanje 80% inicijalnog svjetlosnog toka svih svjetiljki (oznaka L80B10≥100.000 sati)
Napon napajanja: 220 V AC - 240 V ACFrekvencija napajanja: 50 Hz - 60 Hz
Temperaturno područje rada: raspon radne temperature okoline od -40°C do +45°C (nije dozvoljena primjena svjetiljke s aktivnim hladilom)
Prenaponska zaštita 10kV /10 kA izvedena zasebnim uređajem sa indikacijom ispravnosti unutar kućišta svjetiljke. Dodatna prenaponska zaštita koja nije integrirana u predspojnoj napravi a ista omogućava promjenu zaštitnog elementa odvojeno od ostalih komponenti svjetiljke.
Klasa električne zaštite: klasa I (za montažu na podzemnu mrežu), klasa II (za montažu na nadzemnu mrežu)
KONTROLER ZHAGA - LoRa WAN Luminare Controller Zhaga 18, Zaštita od prodora prašine i vode: IP67, Masa kontrolera ≤ 45g, Promjer kontrolera ≤ 52mm
Pocinčana konzola dužine 0,7 - 1 m sa prihvatom prilagođenim lokaciji montaže
2.1. | SIM kartica telekom operatera za 18 mjeseci | kom | 5 |  | 0
Nabava, prijevoz, montaža i puštanje u rad SIM kartice telekom operatera za 18 mjeseci. SIM kartica telekom operatera koji ima pokrivanje potrebnih lokacija tijekom 18 mjeseci u svrhu prijenosa podataka i povezivanja kamera.
2.2. | Licence za IoT koncentrator i LoRaWAN krajnje uređaje | kom | 1 |  | 0
Licence do 10 krajnjih uređaja su dio mrežnog servera
Mrežni server povezuje aplikaciju za upravljanja i nadzor rasvjete i krajnjih uređaja LoRaWAN kontrolera preko IoT koncentratora
Mreni server se koristi kao Cloud rješenje
Omogućava ažuriranje popisa krajnjih uređaja do maksimalno 10 komada
Podržava rad uređaja u klasi A (jednosmjerna komunikacija) i C (dvosmjerna komunikacija)
Povezivanje krajnjih uređaja s ABP (Activation by personalization-bežična aktivacija s fiksnim ključevima) ili OTAA (Over the air activation-bežična aktivacija s dinamičkim ključevima) načinom
Podatci od krajnjeg uređaja do mrežnog servera su kriptirani minimalno AES 128 bitnom enkripcijom
Mrežni server mora podržavati sučelja prema aplikacijskom server tipa http/https; MQT, TLS Socket, WebSocket, Azure IoT Hub, Amazon AWS IoT, Google IoT Core, IBM Cloud.
Mrežni server mora podržavati i ostale različite tipove uređaja kao što su daljinsko očitanje potrošnje vode, el. energije, različiti uređaji za mjerenje kvalitete zraka, meteo postaje za buduće potrebe naručitelja
Mrežni server mora podržavati rad s krajnjim uređajima za jednosmjernu i dvosmjernu (upravljanje krajnjim uređajima) komunikaciju s kašnjenjem upravljanja < 10 sekundi
Mrežni serveri i bežična komunikacija mora osigurati minimalno 150 poruka dnevno sa svakog pojedinačnog uređaja
2.3. | Izrada projektne dokumentacije. | kom | 1 |  | 0
Izrada projektne dokumentacije potrebne za realizaciju projekta.
2.4. | Aplikacija za upravljanje mrežnom kamerom | kom | 1 |  | 0
Definiranje načina i brzine snimanja
Prikaz više kamera istovremeno na jednom ekranu
Inteligentno pretraživanje prema detekciji pokreta u kameri
2.5. | Aplikacija za upravljanje svijetiljkom | kom | 1 |  | 0
Upravljanje i nadzor svijetiljke, podpora i nadogradnje za 18 mjeseci i licencu konrolera za 18 mjeseci
mora omogućiti upravljanje i prikaz intenziteta svjetlosnog toka pojedinačne svjetiljke u rasponu od 0% - 100%
kreiranje i upravljanje pojedinih grupa svjetiljki
mogućnost kreiranja profila s minimalno 5 različitih stupnjeva intenziteta
prikaz potrošnje električne energije u bilo kojem razdoblju za pojedinu svjetiljku i grupu
Sustav mora biti dostupan putem Web aplikacije
| UKUPNO: |  |  |  | 0
| pdv 25% |  |  |  | 0
| SVEUKUPNO: |  |  |  | 0