## ažurirani TROŠK. 14.07.2022.
TROŠKOVNIK
1. OPĆINA KAMANJE - Odvojak Brlog Grad, kčbr. 2564 k.o. Brlog Ozaljski, kčbr. 2563/3 k.o. Brlog Ozaljski
| Dužina dionice | 200,00 m
| Širina asfalta | 3 - 4 m
| Bankina | 0,50 m
1. | Iskolčenje trase
| Ovom stavkom obuhvatiti iskolčenje površine predviđene za izgradnju prometnice. Obračun po m iskolčene površine. | m | 200 |  | 0
2. | Frezanje asfalta
| Stavkom obuhvatiti strojno frezanje postojećeg asfaltnog kolnika na mjestima spoja starog i novog asfalta. U jediničnu cijenu stavke uključiti utovar i odvoz starog asfalta na deponiju koju osigurava izvoditelj radova. Obračun po m frezanog asfaltnog kolnika. | m2 | 120 |  | 0
3. | Iskop u materijalu Cktg.
| Pod ovom stavkom podrazumijevamo iskop zemljanog materijala na mjestima proširenja. Rad se obavlja strojno. U jediničnu cijenu uključen je iskop i odvoz materijala na deponiju koju osigurava izvoditelj radova. Obračun po m3 iskopanog materijala u sraslom stanju. | m3 | 50 |  | 0
4. | Tampon
| Izrada tampona obuhvaća nasipavanje nosivog sloja tampona od mehanički sabijenog zrnatog kamenog materijala u sloju debljine 30 cm. Za izradu nosivog sloja upotrijebiti drobljeni kameni materijal granulacije 0-60 mm. Završni nosivi sloj mora zadovoljiti nosivost Ms ≥ 80 MN/m2 i zbijenost Sz=100%. U jediničnu cijenu uključiti dobavu, prijevoz, ugradnju i valjanje . Obračun po m3 ugrađenog materijala u sabijenom stanju. | m3 | 50 |  | 0
5. | Asfalt - izravnanje
| Izrada izravnavajućeg asfaltnog sloja. Proizvodnja, prijevoz i ugradnja asfalta AC 16 base 50/70 prosječne potrošnje 80 kg/m2. Ovom stavkom uključiti proširenja u zavoju i križanje. Obračun po toni ugrađenog asfaltnog sloja u uvaljanom stanju. | tona | 60 |  | 0
6. | Asfalt - habajući sloj
| Izrada habajućeg asfaltnog sloja. Proizvodnja, prijevoz i ugradnja asfalta AC 11 surf 50/70. Debljina asfaltnog sloja je 4 cm u uvaljanom stanju. Ovom stavkom uključiti proširenja u zavoju i križanje. Obračun po m2 ugrađenog asfaltnog sloja u uvaljanom stanju. | m2 | 750 |  | 0
7. | Bankina
| Izrada bankine od mješovito zemljano kamenog materijala granulacije 0-30 mm, širine 0,5 m, u debljini sloja asfalta u uvaljanom stanju. U jediničnu cijenu uključiti dobavu, prijevoz, ugradnju i valjanje. Obračun po m´ izgrađene bankine. | m1 | 400 |  | 0
| UKUPNO : |  |  |  | 0
REKAPITULACIJA
1. | Iskolčenje trase |  |  | 0
2. | Frezanje asfalta |  |  | 0
3. | Iskop u materijalu Cktg. |  |  | 0
4. | Tampon |  |  | 0
5. | Asfalt - izravnanje |  |  | 0
6. | Asfalt - habajući sloj |  |  | 0
7. | Bankina |  |  | 0
| UKUPNO : |  |  | 0
| PDV : |  |  | 0
| SVEUKUPNO : |  |  | 0
TROŠKOVNIK
3. OPĆINA KAMANJE - Odvojak Priselac | 2. OPĆINA KAMANJE - odvojak Priselac - kčbr. 2558/1 k.o. Brlog Ozaljski
| Dužina dionice | 290,00 m
| Širina asfalta | 3,00 m
| Bankina | 0,50 m
1. | Iskolčenje trase
| Ovom stavkom obuhvatiti iskolčenje površine predviđene za izgradnju prometnice. Obračun po m iskolčene površine. | m | 290 |  | 0
2. | Frezanje asfalta
| Stavkom obuhvatiti strojno frezanje postojećeg asfaltnog kolnika na mjestima spoja starog i novog asfalta. U jediničnu cijenu stavke uključiti utovar i odvoz starog asfalta na deponiju koju osigurava izvoditelj radova. Obračun po m frezanog asfaltnog kolnika. | m2 | 140 |  | 0
3. | Asfalt - izravnanje
| Izrada izravnavajućeg asfaltnog sloja. Proizvodnja, prijevoz i ugradnja asfalta AC 16 base 50/70 sa prosječnim utroškom 80 kg/m2. Ovom stavkom uključiti proširenja u zavoju i križanje. Obračun po toni ugrađenog asfaltnog sloja u uvaljanom stanju. | tona | 70 |  | 0
4. | Asfalt - habajući sloj
| Izrada habajućeg asfaltnog sloja. Proizvodnja, prijevoz i ugradnja asfalta AC 11 surf 50/70. Debljina asfaltnog sloja je 4 cm u uvaljanom stanju. Ovom stavkom uključiti proširenja u zavoju i križanje. Obračun po m2 ugrađenog asfaltnog sloja u uvaljanom stanju. | m2 | 900 |  | 0
5. | Bankina
| Izrada bankine od mješovito zemljano kamenog materijala granulacije 0-30 mm, širine 0,5 m, u debljini sloja asfalta u uvaljanom stanju. U jediničnu cijenu uključiti dobavu, prijevoz, ugradnju i valjanje. Obračun po m´ izgrađene bankine. | m1 | 580 |  | 0
| UKUPNO : |  |  |  | 0
REKAPITULACIJA
1. | Iskolčenje trase |  |  | 0
2. | Frezanje asfalta |  |  | 0
3. | Asfalt - izravnanje |  |  | 0
4. | Asfalt - habajući sloj |  |  | 0
5. | Bankina |  |  | 0
| UKUPNO : |  |  | 0
| PDV : |  |  | 0
| SVEUKUPNO : |  |  | 0
REKAPITULACIJA
1. | OPĆINA KAMANJE - Odvojak Brlog Grad |  |  | 0
3. | OPĆINA KAMANJE - Odvojak Priselac |  |  | 0
| UKUPNO : |  |  | 0
| PDV : |  |  | 0
| SVEUKUPNO : |  |  | 0