## Troškovnik 2482 BO_PP 2361 2362
TROŠKOVNIK
1. OPĆINA KAMANJE - ORLJAKOVO - ODRON/KLIZIŠTE NA NERAZVRSTANOJ CESTI
k.o. Brlog Ozaljski, kčbr. 2482
|  | Jedinica mjere | Količina | Jedinična cijena | Cijena
1. | Strojno zasjecanje asfalta
| Stavkom su obuhvaćena sva strojna zasijecanja asfalta na mjestima uklapanja nove i stare kolničke konstrukcije, na mjestima proširenja kolnika, zasijecanja pri izvedbi prekopa i sl. Jedinična cijena obuhvaća sav rad, opremu i materijal potreban za potpuno dovršenje stavke. Obračun je po m1. | m | 8 |  | 0
2. | Rušenje postojeće asfaltne kolničke konstrukcije u debljini cca 6 cm | m2 | 500 |  | 0
3. | Strojni široki iskop tla na trasi, u materijalu kategorije "B". Prema odredbama projekta s utovarom u prijevozno sredstvo. Rad se mjeri u kubičnim metrima stvarno iskopanog materijala, mjereno u sraslom stanju, a u jediničnu cijenu uračunati su svi radovi na iskopu materijala sa utovarom u prijevozna sredstva, radovi na uređenju i čišćenju pokosa od labilnih blokova i rastresitog materijala, planiranje iskopanih i susjednih površina. Izvedba, kontrola kakvoće i obračun prema OTU 2-02 | m3 | 330 |  | 0
4. | Uređenje temeljnog tla mehaničkim zbijanjem tla, Sz ≥ 97%, Ms≥35 MN/m2. Rad se mjeri i obračunava po četvornom metru stvarno uređenog temeljnog tla. U cijenu je uključeno prethodno čišćenje te planiranje i rad potreban za postizanje optimalne vlažnosti vezanih tala, vlaženjem ili rahljanjem i sušenjem, izravnavanje površine tla i zbijanje odgovarajućim sredstvima do tražene zbijenosti te sav rad, materijal i oprema potrebni za potpuno dovršenje stavke uključujući i ispitivanje i kontrolu kakvoće. Izvedba, kontrola kakvoće i obračun prema OTU 2-08.1. | m2 | 680 |  | 0
5. | Uređenje slabo nosivog temeljnog tla i posteljice polaganjem netkanog geotekstila , mase 200 gr/m2. Uređenje slabo nosivog temeljnog tla i posteljice polaganjem geotekstila načina ugradnje ( preklapanjem, zavarivanjem ili šivanjem) te kakvoće prema projektu, na prethodno poravnato tlo. Obračun je prema stvarnoj površini tla na koji je položen geotekstil (preklopi se ne uračunavaju) u četvornim metrima. U cijenu je uključen sav rad, nabava geotekstila i materijala za poravnavanje te ostalog potrebnog metarijala, transporti i oprema za priremu podloge i polaganje geotekstila, kao i ispitivanja i kontrole kakvoće, prvi sloj nasipa koji se nanosi s čela u smjeru preklopa obračunava se u stavci nasipa. izvedba, kontrola kakvoće i obračun prema OTU 2-08.4 | m2 | 680 |  | 0
6. | Izrada nosivog sloja (Ms ≥ 70 MN/m2) od prirodnog kamenog materijala, najvećeg zrna 63 mm, debljine 40 cm. U cijenu je uključena dobava materijala, utovar, prijevoz i ugradnja (strojno razastiranje, planiranje i zbijanje do traženog modula stišljivosti ili stupnja zbijenosti ) na uređenu i preuzetu podlogu. Obračun je po m3 ugrađenog materijala u zbijenom stanju. Izvedba, kontrola kakvoće i obračun prema otu 5-01. | M2 | 340 |  | 0
7. | Izrada habajućeg sloja (teško prometno opterećenje) AC 16 surf AG4 M4, debljine 6 cm. U cijenu su sadržani svi troškovi nabave materijala, proizvodnje i ugradnje asfaltne mješavine, prijevoz i oprema i sve ostalo što je potrebno za potpuno izvođenje radova. Obračun je po m2 gornje površine stvarno položenog i ugrađenog habajućeg sloja od asfaltbetona sukladno projektu. Izvedba i kontrola kakvoće prema (HRN EN 13108-1) i tehničkim svojstvima i zahtjevima za građevne proizvode za proizvodnju asfaltnih mješavina i asfaltne slojeve kolnika. | m2 | 500 |  | 0
8. | Uređenje bankine | m | 330 |  | 0
|  |  | UKUPNO |  | 0
REKAPITULACIJA
1. | Strojno zasjecanje asfalta |  |  | 0
2. | Rušenje postojeće asfaltne kolničke konstrukcije |  |  | 0
3. | Strojni široki iskop tla na trasi |  |  | 0
4. | Uređenje temeljnog tla |  |  | 0
5. | Uređenje slabo nosivog tla i posteljice |  |  | 0
6. | Izrada nosivog tla od prirodnog kamenog materijala |  |  | 0
7. | Izrada habajućeg sloja (teško prometno opterećenje9 |  |  | 0
8. | Uređenje bankina |  |  | 0
| UKUPNO : |  |  | 0
| PDV : |  |  | 0
| SVEUKUPNO : |  |  | 0
TROŠKOVNIK
1. OPĆINA KAMANJE - PRESEKA OZALJSKA - ODRON/KLIZIŠTE NA NERAZVRSTANOJ CESTI
k.o. Police Pirišće, kčbr. 2361, 2362, 2356/3, 1123/2, 2333/1, 693/3
|  | Jedinica mjere | Količina | Jedinična cijena | Cijena
1. | Strojno zasjecanje asfalta
| Stavkom su obuhvaćena sva strojna zasijecanja asfalta na mjestima uklapanja nove i stare kolničke konstrukcije, na mjestima proširenja kolnika, zasijecanja pri izvedbi prekopa i sl. Jedinična cijena obuhvaća sav rad, opremu i materijal potreban za potpuno dovršenje stavke. Obračun je po m1. | m | 16 |  | 0
2. | Rušenje postojeće asfaltne kolničke konstrukcije u debljini cca 6 cm | m2 | 375 |  | 0
3. | Strojni široki iskop tla na trasi, u materijalu kategorije "B". Prema odredbama projekta s utovarom u prijevozno sredstvo. Rad se mjeri u kubičnim metrima stvarno iskopanog materijala, mjereno u sraslom stanju, a u jediničnu cijenu uračunati su svi radovi na iskopu materijala sa utovarom u prijevozna sredstva, radovi na uređenju i čišćenju pokosa od labilnih blokova i rastresitog materijala, planiranje iskopanih i susjednih površina. Izvedba, kontrola kakvoće i obračun prema OTU 2-02 | m3 | 310 |  | 0
4. | Uređenje temeljnog tla mehaničkim zbijanjem tla, Sz ≥ 97%, Ms≥35 MN/m2. Rad se mjeri i obračunava po četvornom metru stvarno uređenog temeljnog tla. U cijenu je uključeno prethodno čišćenje te planiranje i rad potreban za postizanje optimalne vlažnosti vezanih tala, vlaženjem ili rahljanjem i sušenjem, izravnavanje površine tla i zbijanje odgovarajućim sredstvima do tražene zbijenosti te sav rad, materijal i oprema potrebni za potpuno dovršenje stavke uključujući i ispitivanje i kontrolu kakvoće. Izvedba, kontrola kakvoće i obračun prema OTU 2-08.1. | m2 | 560 |  | 0
5. | Uređenje slabo nosivog temeljnog tla i posteljice polaganjem netkanog geotekstila , mase 200 gr/m2. Uređenje slabo nosivog temeljnog tla i posteljice polaganjem geotekstila načina ugradnje ( preklapanjem, zavarivanjem ili šivanjem) te kakvoće prema projektu, na prethodno poravnato tlo. Obračun je prema stvarnoj površini tla na koji je položen geotekstil (preklopi se ne uračunavaju) u četvornim metrima. U cijenu je uključen sav rad, nabava geotekstila i materijala za poravnavanje te ostalog potrebnog metarijala, transporti i oprema za priremu podloge i polaganje geotekstila, kao i ispitivanja i kontrole kakvoće, prvi sloj nasipa koji se nanosi s čela u smjeru preklopa obračunava se u stavci nasipa. izvedba, kontrola kakvoće i obračun prema OTU 2-08.4 | m2 | 560 |  | 0
6. | Izrada nosivog sloja (Ms ≥ 70 MN/m2) od prirodnog kamenog materijala, najvećeg zrna 63 mm, debljine 40 cm. U cijenu je uključena dobava materijala, utovar, prijevoz i ugradnja (strojno razastiranje, planiranje i zbijanje do traženog modula stišljivosti ili stupnja zbijenosti ) na uređenu i preuzetu podlogu. Obračun je po m3 ugrađenog materijala u zbijenom stanju. Izvedba, kontrola kakvoće i obračun prema otu 5-01. | M2 | 310 |  | 0
7. | Izrada habajućeg sloja (teško prometno opterećenje) AC 16 surf AG4 M4, debljine 6 cm. U cijenu su sadržani svi troškovi nabave materijala, proizvodnje i ugradnje asfaltne mješavine, prijevoz i oprema i sve ostalo što je potrebno za potpuno izvođenje radova. Obračun je po m2 gornje površine stvarno položenog i ugrađenog habajućeg sloja od asfaltbetona sukladno projektu. Izvedba i kontrola kakvoće prema (HRN EN 13108-1) i tehničkim svojstvima i zahtjevima za građevne proizvode za proizvodnju asfaltnih mješavina i asfaltne slojeve kolnika. | m2 | 380 |  | 0
8. | Uređenje bankine | m | 400 |  | 0
|  |  | UKUPNO |  | 0
REKAPITULACIJA
1. | Strojno zasjecanje asfalta |  |  | 0
2. | Rušenje postojeće asfaltne kolničke konstrukcije |  |  | 0
3. | Strojni široki iskop tla na trasi |  |  | 0
4. | Uređenje temeljnog tla |  |  | 0
5. | Uređenje slabo nosivog tla i posteljice |  |  | 0
6. | Izrada nosivog tla od prirodnog kamenog materijala |  |  | 0
7. | Izrada habajućeg sloja (teško prometno opterećenje9 |  |  | 0
8. | Uređenje bankina |  |  | 0
| UKUPNO : |  |  | 0
| PDV : |  |  | 0
| SVEUKUPNO : |  |  | 0